## Arkusz1
Dotyczy: dostawy wyposażenia zamawianego w ramach programu wieloletniego „Posiłek w szkole i w domu”
Informacja uzupełniająca do zapytania ofertowego z dn. 01.07.2026
Nazwa produktu | Opis produktu | Parametry techniczne
Patelnia elektryczna | przeznaczenie do smażenia i duszenia potraw; ręczny przechył misy w celu zlewania oleju; powierzchnia robocza 0.27m2 płynna regulacja temperatury; termostat bezpieczeństwa z manualnym resetem; obudowa i misa wykonana ze stali nierdzewnej; wydajność ok. 100 kotletów/h; pojemnośc misy ok. 40 l. | Temperatura max. : 300 °C Częstotliwość : 50 Hz Zasilanie : prąd Napięcie - U : 400 V Szerokość - W : 700 mm Głębokość - D : 786 mm Wysokość - H : 912 mm Waga - M : 52 kg Moc elektryczna : 6.3 kW
Bateria zlewozmywakowa stojąca ze spryskiwaczem | Napełniacz - bateria zlewozmywakowa stojąca, jednootworowa ze spryskiwaczem i wylewką; Ø otworu 33-35 mm; wymagany otwór w zlewie
Taboret indukcyjny | Przeznaczony do obróbki termicznej prowadzonej na garnkach o pojemnościach do 100 litrów dedykowanych do technologii indukcyjnej. Urządzenie może być używane jako element uzupełniający ciąg grzewczy lub jako samodzielne stanowisko obróbki termicznej. Przeznaczone dla małej, średniej i dużej gastronomii oraz punktów żywienia zbiorowego; ergonomiczne pokrętła; pole indukcyjne o średnicy 400 mm i mocy 8kW; wydajny system chłodzenia; płyta ceramiczna; wyświetlacz parametrów pracy; dedykowany do dużych garnków od 50 do 100 l; | Zasilanie : prąd Napięcie - U : 400 V Szerokość - W : 600 mm Głębokość - D : 600 mm Wysokość - H : 380 mm Moc elektryczna : 8 kW
Szatkownica do warzyw | możliwość krojenia w plastry, wiórki, słupki, kostkę oraz frytki | Wydajność na godzinę : 500 kg/h Napięcie - U : 230 V Szerokość - W : 390 mm Głębokość - D : 310 mm Wysokość - H : 595 mm Moc elektryczna : 0.55 kW Prędkość obrotów : 375 obr/min
Mikser spiralny | do ciast ciężkich, np.: pizza, pierogi maksymalna ilośc mąki: 3.5 kg częsci mające bezpośredni kontakt z żywnością wykonane są ze stali nierdzewnej kontrolka pracy urządzenia średnica dzieży 340 mm dzieża zamontowana na stałe | Napięcie - U : 230 V Pojemność - V : 10 l Szerokość - W : 360 mm Głębokość - D : 680 mm Wysokość - H : 750 mm Waga - M : 68 kg Moc elektryczna : 0.55 kW Prędkość obrotów : 15 obr/min
Kociołek elektryczny | pojemnik na zupy, pokrywa i pojemnik na wodę wykonane ze stali nierdzewnej; grzałka z termostatem; | Napięcie - U : 230 V Średnica : 280 mm Pojemność - V : 5.7 l Wysokość - H : 340 mm Moc elektryczna : 0.3 kW
Szafa chłodnicza jednodrzwiowa | szafa chłodnicza stojąca z półkami, obudowa ze stali nierdzewnej, | Pojemność netto : 465 l Temperatura max. : 8 °C Klasa energetyczna : D Możliwość zmiany kierunku otwierania drzwi : Tak Strefa klimatyczna : 4 Pojemność brutto : 650 l Czynnik chłodniczy : R290(95g) Roczne zużycie energii : 982 kWh/rok Dobowe zużycie energii : 2.69 kWh/dzień Materiał wykonania : stal nierdzewna Napięcie - U : 230 V Szerokość - W : 740 mm Głębokość - D : 830 mm Wysokość - H : 2010 mm Waga - M : 134 kg Moc elektryczna : 0.215 kW Temperatura min. : -2 °C
Szafa mroźnicza jednodrzwiowa | szafa mroźnicza stojąca z półkami, obudowa ze stali nierdzewnej, | Temperatura max. : -22 °C Pojemność:400- 650 l Czynnik chłodniczy : R290 Częstotliwość : 50 Hz Napięcie - U : 230 V Szerokość - W : 600 mm Głębokość - D : ok. 887 mm Wysokość - H : ok. 2100 mm Moc elektryczna : 0.38 kW Temperatura min. : -18 °C
Waga pomocnicza 3 kg | zastosowanie na kuchni jako waga pomocnicza, lub jako waga kontrolna; pojedynczy wyświetlacz ciekłokrystaliczny z podświetleniem zabezpieczenie przed przeciążeniem; wielokrotne tarowanie; zakresy pomiaru: (g, kg, lb, oz) sumowanie, ważenie kontrolne z sygnałem | Zakres pomiaru : 3 kg Dokładność odczytu : 0.5 g Szerokość - W : 260 mm Głębokość - D : 270 mm Wysokość - H : 122 mm Waga - M : 3.1 kg
Warnik | urządzenie przeznaczone do podgrzewania lub zagotowywania wody; zabudowana grzałka; kontrolka zasilania; kontrolka zakamienienia urządzenia; termostat bezpieczeństwa; wskaźnik poziomu wody w zbiorniku; bezkropelkowy kranik; zakres regulacji termostatu 30÷100°C; czas zagotowywania wody ok. 25 min; | Materiał wykonania : stal nierdzewna Napięcie - U : 230 V Średnica : 225 mm Pojemność - V : 10 l Wysokość - H : 460 mm Moc elektryczna : 2.4 kW
Głowica Purity C by-pass 30% 3/8 | redukuje twardość węglanową wody pitnej; zapobiega osadzaniu się kamienia w podłączonych urządzeniach końcowych; wiąże jony metali ciężkich np. ołowiu i miedzi; redukuje mętność wody; redukuje zanieczyszczenia; pochodzenia organicznego; wpływającego na smak wody; usuwa pozostałości chloru w wodzie filtrowanej i wodociągowej; głowica z fabrycznie ustawionym obejściem 30%; przyłącze głowicy 3/8; przeznaczona do zasilania urządzeń bojlerowych (warników i ekspresów)
Wkład wymienny Purity C300 | redukuje twardość węglanową wody pitnej; zapobiega osadzaniu się kamienia w podłączonych urządzeniach końcowych; wiąże jony metali ciężkich np. ołowiu i miedzi; redukuje mętność wody; redukuje zanieczyszczenia pochodzenia organicznego; wpływającego na smak wody usuwa pozostałości chloru w wodzie filtrowanej i wodociągowej wydajność 3464 litrów | Szerokość - W : 124 mm Głębokość - D : 123 mm Wysokość - H : 476 mm
Stojak stalowy + 6 desek |  | Parametry techniczne stojaka: stal materiał: nierdzewna Szerokość - W : 300 mm Głębokość - D : 270 mm Wysokość - H : 270 mm parametry techniczne desek: Kontakt z żywnością : Tak Materiał wykonania : polipropylen Grubość - G : 13 mm Szerokość - W : 450 mm Głębokość - D : 300 mm Mycie w zmywarce : Tak
Wózek stalowy | przeznaczone dla małej i dużej gastronomii; gumowe kółka, 2 z hamulcami wymiary powierzchni roboczej 800x500 mm maksymalne obciążenie do 40 kg, równomiernie rozłożone | Materiał wykonania : stal nierdzewna Szerokość - W : 860 mm Głębokość - D : 540 mm Wysokość - H : 940 mm
Gofrownica | bardzo krótki czas pieczenia gofrów, 2-3 minuty po nagrzaniu urządzenia; regulacja temperatury do 300°C; żeliwne płyty grzewcze; wyjmowana rynienka wokół płyty na pozostałości ciasta; regulowane nóżki rozmiar gofra brussels - 100x170x22 mm, 3x5, kwadraty | Temperatura max. : 300 °C Moc elektryczna : 2x1.6 kW Zasilanie : prąd Napięcie - U : 230 V Szerokość - W : 550 mm Głębokość - D : 440 mm Wysokość - H : 230 mm Waga - M : 38 kg Temperatura min. : 100 °C
Talerz płytki Ø250 mm | porcelana
Talerz głęboki Ø240 mm | porcelana
Talerz płytki Ø200 mm | porcelana
Łyżka stołowa | materiał: stal
Widelec stołowy | materiał: stal
Nóż stołowy | materiał: stal
Łyżeczka | materiał: stal
Kubek biały 250 ml | porcelana
Stół składany | Stół prostokątny z blatem laminowanym. Grubość blatu 18 mm. Stalowa rama ze sprężynowym systemem składania, bez elementów plastikowych. Stopki poziomujące z regulacją do 15 mm. Możliwość sztaplowania. | wymiary: szerokość: 90 cm długosć: 140 cm
Krzesła składane |  | Wymiar: 460 x 460 x 810 mm Waga: 6,8 kg Stelaż: wykonany z rury stalowej ø 25 x 1,5 mm Siedzisko i oparcie: Wykonane ze sklejki 8 mm Stopki: uniwersalne